## Calculs
Vérifications des fondations profondes selon la norme NF P94-262 - Procédure dite du "modèle de terrain"
Cellules à renseigner
Le principe de la procédure "modèle de terain" est de déterminer les valeurs caractéristiques de portance à partir des valeurs caractéristiques de la résistance de pointe et du frottement axial unitaire dans les différentes couches d'un modèle géotechnique du site, éventuellement découpé en zones géotechniquement homogènes.
[11 empty] | Méthode pressiométrique |  |  |  |  | Méthode pénétrométrique
| Type | Foré boue (pieux et barrettes) |  |  | Méthode | Méthode pressiométrique (annexe F)
| Abréviation |  | FB |  | Type de sol d'ancrage |  | Argile % CaCO3 < 30 % Limon
| Norme de référence |  | NF EN 1536
| Classe de pieu |  | 1 |  |  | a = max { B/2 ; 0.50 } |  |  | 1.25
| Catégorie de pieu |  | 2 |  |  | b = min { a ; h } |  |  | 1.25
[6 empty] | Profondeur sup. de calcul : D - b |  |  | 28.75
| Mode de fonctionnement |  | Compression |  |  | Profondeur inf. de calcul : D + 3a |  |  | 33.75
| Prise en compte de la résistance de pointe |  | OUI | = NON en principe si micropieu |  | Epaisseur de calcul : b + 3a |  |  | 5
| Pieu mis en œuvre avec refoulement de sol |  | NON |  |  | Pression limite nette équivalente : ple* |  |  | 4
| Largeur du pieu : B |  | 2500 | = Ø si pieu circulaire |  | hD = min { 10B ; D } |  |  | 25
| Hauteur totale du pieu : D |  | 30 |  |  | Profondeur sup. de calcul : D - hD |  |  | 5
| Hauteur dans la couche porteuse : h |  | 16.5 |  |  | Profondeur inf. de calcul : D |  |  | 30
| Aire de la base du pieu : Ab |  | 4.909 | 4.9087 |  | Epaisseur de calcul = hD |  |  | 25
| Périmètre du pieu : Ps |  | 7.854 | 7.854 |  | Encastrement effectif : Def |  |  | 19.05
| Caractéristiques des couches porteuses | [7 empty] | paramètres pour calcul de fsol | [11 empty] | Validation des données |  |  |  | Détermination du sol d'ancrage |  |  | Détermination de la pression limite nette équivalente | [5 empty] | Détermination de la hauteur d'ancrage équivalente | [5 empty] | Détermination de kp |  | Détermination de kc
Pieu | n° de la couche | Nom de la couche | Type de sol |  | Epaisseur de la couche | Profondeur | pl* | Courbe fsol | a | b | c | fsol | αpieu-sol | qs | qsmax | qs ;i | qs ;i ;k | Epaisseur de calcul | Surface As,i | Résistance Rs,i | Donnée Nom ? | Donnée Type ? | Donnée Nom & Type ? | Validation données couches | Couches < D | Détermination du sol d'ancrage | Type de sol | Couches < (D + 3a) | Couches > (D - b) | Couches retenues | Epaisseurs retenues | pl* | ep. X pl* | Couches < D | Couches > (D-hD) | Couches retenues | Epaisseurs retenues | pl* | ep. X pl* | si Def/B > 5 | 1.15 | si Def/B > 5 | 1.15
[40 empty] | si Def/B < 5 | 1.2286 | si Def/B < 5 | Argile % CaCO3 < 30 % Limon | 1.5954
| 1 | Argile | Argile % CaCO3 < 30 % Limon |  | 7.5 | 7.5 | 1.2 | Q1 | 0.003 | 0.04 | 3.5 | 42.9462 | 1.25 | 53.6827 | 90 | 53.6827 | 42.4369 | 7.5 | 58.905 | 2499.7485 | FALSE | FALSE | TRUE | TRUE | Argile |  | Argile % CaCO3 < 30 % Limon | Argile | [5 empty] | Argile | Argile | Argile | 2.5 | 1.2 | 3 | kp retenu | 1.15 |  | Sols intermédiaires | 1.6478
| 2 | Argile | Argile % CaCO3 < 30 % Limon |  | 6 | 13.5 | 2.5 | Q1 | 0.003 | 0.04 | 3.5 | 47.4925 | 1.25 | 59.3656 | 90 | 59.3656 | 46.9293 | 6 | 47.124 | 2211.4973 | FALSE | FALSE | TRUE | TRUE | Argile |  | Argile % CaCO3 < 30 % Limon | Argile | [5 empty] | Argile | Argile | Argile | 6 | 1.2 | 7.2 |  |  |  | Sable Grave | 1.7002
| 3 | Argile Compact | Argile % CaCO3 < 30 % Limon |  | 22 | 35.5 | 4 | Q1 | 0.003 | 0.04 | 3.5 | 52 | 1.25 | 64.9999 | 90 | 64.9999 | 51.3834 | 16.5 | 129.591 | 6658.8205 | FALSE | FALSE | TRUE | TRUE | Argile Compact | Sol d'ancrage | Argile % CaCO3 < 30 % Limon | Argile Compact | Argile Compact | Argile Compact | 5 | 4 | 20 | Argile Compact | Argile Compact | Argile Compact | 16.5 | 4 | 66 |  |  |  | Craie | 1.674
| 4 | Marne | Marne et Calcaire-Marneux |  | 16 | 51.5 | 6 | Q4 | 0.008 | 0.08 | 3 | 128 | 1.5 | 192 | 170 | 170 | 134.3874 |  |  |  | FALSE | FALSE | TRUE | TRUE |  |  |  |  | Marne | [5 empty] | Marne | [7 empty] | Marne et Calcaire-Marneux | 1.674
[21 empty] | TRUE | TRUE | FALSE | TRUE | [18 empty] | Roche altérée ou fragmentée | 1.674
[21 empty] | TRUE | TRUE | FALSE | FALSE | [17 empty] | kp retenu | 1.15
[21 empty] | TRUE | TRUE | FALSE | FALSE
[21 empty] | TRUE | TRUE | FALSE | FALSE
[21 empty] | TRUE | TRUE | FALSE | FALSE
[21 empty] | TRUE | TRUE | FALSE | FALSE
| Valeur max du facteur de portance : kpmax |  | 1.15 |  | Coefficients de sécurité à l'ELU |  |  |  |  | Valeur carcatéristique de la résistance de pointe |  |  |  |  | Rb ;k | 17850.9091
| Def / B |  | 7.62 |  | Sit. durables et transitoires |  | Sit. accidentelles |  |  | Valeur carcatéristique de la résistance de frottement |  |  |  |  | Rs ;k | 11370.0664
| Facteur de portance pressiométrique : kp |  | 1.15 | ϒb | 1.1 |  | 1
| Contrainte limite de pointe : qb |  | 4.6 | ϒs | 1.1 |  | 1 |  |  | Valeur carcatéristique de portance |  |  |  |  | Rc ;k | 29220.9755
| Contrainte limite de pointe : qb,k |  | 3.6364 | ϒt | 1.1 |  | 1 |  |  | Valeur carcatéristique de résistance à la traction |  |  |  |  | Rt ;k | -
|  |  |  | ϒs ;t | 1.15 |  | 1.05 |  |  | Valeur carcatéristique de charge de fluage en compression |  |  |  |  | Rc,cr ;k | 16884.501
[10 empty] | Valeur carcatéristique de charge de fluage en traction |  |  |  |  | Rt,cr ;k | -
Coefficients de sécurité à l'ELS
[5 empty] | Combinaisons caractéristiques |  | Combinaisons quasi-permanentes |  |  | ELU Fondamental |  | Valeur de calcul de portance |  |  | Rc ;d | 26564.5232
|  |  |  | ϒcr | 0.9 |  | 1.1 |  |  |  |  | Valeur de calcul de résistance à la traction |  |  | Rt ;d | -
|  |  |  | ϒs ;cr | 1.1 |  | 1.5 |  |  | ELU Accidentel |  | Valeur de calcul de portance |  |  | Rc ;d | 29220.9755
[12 empty] | Valeur de calcul de résistance à la traction |  |  | Rt ;d | -
|  |  |  | Coefficient partiel de modèle |  |  | ϒR ;d1 | 1.15 |  | ELS Caractéristique |  | Valeur de calcul de charge de fluage en compression |  |  | Rc,cr ;d | 18760.5567
|  |  |  | Coefficient partiel de méthode |  |  | ϒR ;d2 | 1.1 |  |  |  | Valeur de calcul de charge de fluage en traction |  |  | Rt,cr ;d | -
[10 empty] | ELS Quasi-permanent |  | Valeur de calcul de charge de fluage en compression |  |  | Rc,cr ;d | 15349.5464
[12 empty] | Valeur de calcul de charge de fluage en traction |  |  | Rt,cr ;d | -

## Tableaux généraux
Données de la NF P94-262 / Données communes des annexes F & G de la NF P94-262
[17 empty] | Tableau A.1 - Classes et catégories de pieux |  |  |  |  | Valeurs maximales de frottement axial unitaire limite qs
Tableau A.1 - Classes et catégories de pieux | [7 empty] | Tableau F.5.2.3 / Tableau G.5.2.3 - Valeurs maximales de frottement axial unitaire limite qs | [8 empty] | Technique | Abréviation | Norme réf. | Classe | Catégorie | Catégorie | Argile % CaCO3 < 30 % Limon | Sols intermédiaires | Sable Grave | Craie | Marne et Calcaire-Marneux | Roche altérée ou fragmentée
Classe | Catégorie | Technique de mise en œuvre |  |  |  | Abréviation | Norme réf. | N° | Abréviation | Valeurs en kPa | [6 empty] | Foré simple (pieux et barrettes) | FS | NF EN 1536 | 1 | 1 | 1 | 90 | 90 | 90 | 200 | 170 | 200
1 | 1 | Foré simple (pieux et barrettes) |  |  |  | FS | NF EN 1536 |  |  | Argile % CaCO3 < 30 % Limon |  | Sols intermédiaires | Sable Grave | Craie | Marne et Calcaire-Marneux | Roche altérée ou fragmentée | Foré boue (pieux et barrettes) | FB | NF EN 1536 | 1 | 2 | 2 | 90 | 90 | 90 | 200 | 170 | 200
| 2 | Foré boue (pieux et barrettes) |  |  |  | FB | [10 empty] | Foré tubé (virole perdue) | FTP | NF EN 1536 | 1 | 3 | 3 | 50 | 50 | 50 | 50 | 90 | -
| 3 | Foré tubé (virole perdue) |  |  |  | FTP |  | 1 | FS ## | 90 |  | 90 | 90 | 200 | 170 | 200 | Foré tubé (virole récupérée) | FTR | NF EN 1536 | 1 | 4 | 4 | 90 | 90 | 90 | 170 | 170 | -
| 4 | Foré tubé (virole récupérée) |  |  |  | FTR |  | 2 | FB ## | 90 |  | 90 | 90 | 200 | 170 | 200 | Foré simple ou boue avec rainurage ou puits | FSR, FBR, PU | NF EN 1536 | 1 | 5 | 5 | 90 | 90 | - | - | - | -
| 5 | Foré simple ou boue avec rainurage ou puits |  |  |  | FSR, FBR, PU |  | 3 | FTP | 50 |  | 50 | 50 | 50 | 90 | - | Foré tarière creuse simple rotation, ou double rotation | FTC, FTCD | NF EN 1536 | 2 | 6 | 6 | 90 | 90 | 170 | 200 | 200 | 200
2 | 6 | Foré tarière creuse simple rotation, ou double rotation |  |  |  | FTC, FTCD | NF EN 1536 | 4 | FTR | 90 |  | 90 | 90 | 170 | 170 | - | Vissé moulé | VM | NF EN 12699 | 3 | 7 | 7 | 130 | 130 | 200 | 170 | 170 | -
3 | 7 | Vissé moulé |  |  |  | VM | NF EN 12699 | 5 | FSR, FBR, PU ## | 90 |  | 90 | - | - | - | - | Vissé tubé | VT | NF EN 12699 | 3 | 8 | 8 | 50 | 50 | 90 | 90 | 90 | -
| 8 | Vissé tubé |  |  |  | VT |  | 6 | FTC, FTCD | 90 |  | 90 | 170 | 200 | 200 | 200 | Battu béton préfabriqué ou précontraint | BPF, BPR | NF EN 12699 | 4 | 9 | 9 | 130 | 130 | 130 | 90 | 90 | -
4 | 9 | Battu béton préfabriqué ou précontraint |  |  |  | BPF, BPR | NF EN 12699 | 7 | VM | 130 |  | 130 | 200 | 170 | 170 | - | Battu enrobé (béton - mortier - coulis) | BE | NF EN 12699 | 4 | 10 | 10 | 170 | 170 | 260 | 200 | 200 | -
| 10 | Battu enrobé (béton - mortier - coulis) |  |  |  | BE |  | 8 | VT | 50 |  | 50 | 90 | 90 | 90 | - | Battu moulé | BM | NF EN 12699 | 4 | 11 | 11 | 90 | 90 | 130 | 260 | 200 | -
| 11 | Battu moulé |  |  |  | BM |  | 9 | BPF**, BPR** | 130 |  | 130 | 130 | 90 | 90 | - | Battu acier fermé | BAF | NF EN 12699 | 4 | 12 | 12 | 90 | 90 | 90 | 50 | 90 | -
| 12 | Battu acier fermé |  |  |  | BAF |  | 10 | BE** | 170 |  | 170 | 260 | 200 | 200 | - | Battu acier ouvert | BAO | NF EN 12699 | 5 | 13 | 13 | 90 | 90 | 50 | 50 | 90 | 90
5 | 13 | Battu acier ouvert |  |  |  | BAO | NF EN 12699 | 11 | BM** | 90 |  | 90 | 130 | 260 | 200 | - | Profilé H battu | HB | NF EN 12699 | 6 | 14 | 14 | 90 | 90 | 130 | 50 | 90 | 90
6 | 14 | Profilé H battu |  |  |  | HB | NF EN 12699 | 12 | BAF** | 90 |  | 90 | 90 | 50 | 90 | - | Profilé H battu injecté | Hbi | NF EN 12699 | 6 | 15 | 15 | 200 | 200 | 380 | 320 | 320 | 320
| 15 | Profilé H battu injecté |  |  |  | Hbi |  | 13 | BAO** # | 90 |  | 90 | 50 | 50 | 90 | 90 | Palplanches battues | PP | NF EN 12699 | 7 | 16 | 16 | 90 | 90 | 50 | 50 | 90 | 90
7 | 16 | Palplanches battues |  |  |  | PP | NF EN 12699 | 14 | HB** # | 90 |  | 90 | 130 | 50 | 90 | 90 | Micropieu type I | M1 | NF EN 1536/14199/12699 | 1 bis | 17 | 17 | - | - | - | - | - | -
1 bis | 17 | Micropieu type I |  |  |  | M1 | NF EN 1536/14199/12699 | 15 | HBi** | 200 |  | 200 | 380 | 320 | 320 | 320 | Micropieu type II | M2 | NF EN 1536/14199/12699 | 1 bis | 18 | 18 | - | - | - | - | - | -
| 18 | Micropieu type II |  |  |  | M2 |  | 16 | PP** # | 90 |  | 90 | 50 | 50 | 90 | 90 | Pieu ou micropieux injecté mode IGU (type III) | PIGU, MIGU | NF EN 1536/14199/12699 | 8 | 19 | 19 | 200 | 200 | 380 | 320 | 320 | 320
8 | 19 | Pieu ou micropieux injecté mode IGU (type III) |  |  |  | PIGU, MIGU |  | 17 | M1 | - |  | - | - | - | - | - | Pieu ou micropieu injecté mode IRS (type IV) | PIRS, MIRS | NF EN 1536/14199/12699 | 8 | 20 | 20 | 200 | 200 | 440 | 440 | 440 | 500
| 20 | Pieu ou micropieu injecté mode IRS (type IV) |  |  |  | PIRS, MIRS |  | 18 | M2 | - |  | - | - | - | - | -
[8 empty] | 19 | PIGU, MIGU | 200 |  | 200 | 380 | 320 | 320 | 320 | Argile % CaCO3 < 30 % Limon
Tableau C.2.3.1 - Facteurs partiels de résistance (ϒR) pour les pieux - ELU -Situations durables et transitoires | [7 empty] | 20 | PIRS, MIRS | 200 |  | 200 | 440 | 440 | 440 | 500 | Sols intermédiaires
Sable Grave
Résistance |  | Symbole | Pieux foncés | Pieux forés | Pieux tarière |  |  | Tableau 14.2.1.1 - Facteurs partiels de résistance (ϒR) pour les fondations profondes - ELS - Combinaisons caractéristiques | [8 empty] | Craie
Pointe |  | ϒb | 1.1 | 1.1 | 1.1 | [11 empty] | Marne et Calcaire-Marneux
Fût (compression)a |  | ϒs | 1.1 | 1.1 | 1.1 |  |  | Résistance |  |  | Symbole | Valeurs |  |  |  |  | Roche altérée ou fragmentée
Total/combine (compression)a |  | ϒt | 1.1 | 1.1 | 1.1 |  |  | Fut en compression |  |  | ϒcr | 0.9
Fût en tractiona |  | ϒs ;t | 1.15 | 1.15 | 1.15 |  |  | Fût en traction (y compris micropieux) |  |  | ϒs ;cr | 1.1
a conforme aux tableaux A.6 à A.8 de l'annexe A de la NF EN 1997-1 - Jeu R2.
Tableau 14.2.1.1 - Facteurs partiels de résistance (ϒR) pour les fondations profondes - ELS - Combinaisons caractéristiques
Tableau C.2.3.2 - Facteurs partiels de résistance (ϒR) pour les pieux - ELU -Situations accidentelles
[8 empty] | Résistance |  |  | Symbole | Valeurs
Résistance |  | Symbole | Pieux foncés | Pieux forés | Pieux tarière |  |  | Fut en compression |  |  | ϒcr | 1.1
Pointe |  | ϒb | 1 | 1 | 1 |  |  | Fût en traction (y compris micropieux) |  |  | ϒs ;cr | 1.5
Fût (compression) |  | ϒs | 1 | 1 | 1
Total/combine (compression) |  | ϒt | 1 | 1 | 1
Fût en traction |  | ϒs ;t | 1.05 | 1.05 | 1.05

## Tableaux - méthode pressio
Données de l'annexe F de la NF P94-262
[16 empty] | Tableau F.4.2.1 - Valeur du facteur de portance pressiométrique kpmax pour un encastrement relatif Def/B >5 | [6 empty] | Tableau F.2.1 - Valeur des coefficients de modèle pour la méthode pressiométrique
Tableau F.4.2.1 - Valeur du facteur de portance pressiométrique kpmax pour un encastrement relatif Def/B >5 | [6 empty] | Tableau F.2.1 - Valeur des coefficients de modèle pour la méthode pressiométrique | [8 empty] | Classe | Argile % CaCO3 < 30 % Limon | Sols intermédiaires | Sable Grave | Craie | Marne et Calcaire-Marneux | Roche altérée ou fragmentée | Mode de fonctionnement |  |  | Compression
Terrain |  | Argile % CaCO3 < 30 % Limon Sols intermédiaires | Sols intermédiaires Sable Grave | Craie | Marne et Calcaire-Marneux | Roche altérée et fragmentée (a) |  |  |  | Procédure du "pieu modèle" Procédure du "modèle de terrain" |  | Procédure du "modèle de terrain" |  |  |  | 1 | 1.15 | 1.1 | 1.1 | 1.45 | 1.45 | 1.45 | Ancrage dans la craie |  |  | NON
Classe de pieu (c) | [15 empty] | 2 | 1.3 | 1.65 | 1.65 | 1.6 | 1.6 | 2 | Classe | Catégorie | ϒR ;d1 | ϒR ;d2
1 |  | 1.15 | 1.1 | 1.45 | 1.45 | 1.45 | [9 empty] | 3 | 1.55 | 3.2 | 3.2 | 2.35 | 2.1 | 2.1 | 1 | 1 | 1.15 | 1.1
2 |  | 1.3 | 1.65 | 1.6 | 1.6 | 2 |  |  |  | Compression ϒR ;d1 | Traction ϒR ;d1 | Compression ϒR ;d2 | Traction ϒR ;d2 |  |  | 4 | 1.35 | 3.1 | 3.1 | 2.3 | 2.3 | 2.3 |  | 2 | 1.15 | 1.1
3 |  | 1.55 | 3.2 | 2.35 | 2.1 | 2.1 | [9 empty] | 5 | 1 | 1.9 | 1.9 | 1.4 | 1.4 | 1.2 |  | 3 | 1.15 | 1.1
4 |  | 1.35 | 3.1 | 2.3 | 2.3 | 2.3 | Pieux non ancrés dans la craie de classe 1 à 7 hors pieux de catégorie 10 et 15 |  |  | 1.15 | 1.4 | 1.1 |  |  |  | 6 | 1.2 | 3.1 | 3.1 | 1.7 | 2.2 | 1.5 |  | 4 | 1.15 | 1.1
5 |  | 1 | 1.9 | 1.4 | 1.4 | 1.2 | [9 empty] | 7 | 1 | 1 | 1 | 1 | 1 | 1.2 |  | 5 | 1.15 | 1.1
6 |  | 1.2 | 3.1 | 1.7 | 2.2 | 1.5 | Pieux ancrés dans la craie de classe 1 à 7 hors pieux de catégorie 10, 15, 17, 18, 19 et 20 |  |  | 1.4 | 1.7 |  |  |  |  | 8 | 1.15 | 1.1 | 1.1 | 1.45 | 1.45 | 1.45 | 2 | 6 | 1.15 | 1.1
7 |  | 1 | 1 | 1 | 1 | 1.2 | [16 empty] | 3 | 7 | 1.15 | 1.1
8 |  | 1.15 | 1.1 | 1.45 | 1.45 | 1.45 | Pieux de catégorie 10, 15, 17, 18 19 et 20 |  |  | 2 | 2 |  |  |  |  | Tableau F.5.2.1 - Choix des valurs de αpieu-sol - Méthode pressiométrique | [7 empty] | 8 | 1.15 | 1.1
(#) Pour les pieux de type BAO, HB et PP, mis en œuvre par vibrofonçage, au lieu de battage, il y a lieu de faire un abbattement de 50 % sur le facteur kp. (a) La valeur de kp pour les roches altérées et fragmentées doit être prise égale à celle de la formation meuble du tableau à laquelle le matériau concerné s'apparente le plus. Dans le cas des roches saines, il convient (F.1 (2) Note 1) d'apprécier si une justification basée sur les méthodes de la présente annexe F et à l'évidence pessimiste est suffisante, ou bien s'il convient d'avoir recours aux méthodes spécifiques de la mécanique des roches. (b) Pour les micropieux, la résistance de pointe n'est normalement pas prise en compte. (c) Il convient de se référer à l'article A.10 pour le choix des périmètres et des aires des pieux à considérer dans les calculs. (d) D'autres valeurs de kpmax peuvent être utilisées à condition de satisfaire les conditions de la clause 9 de la section 1. | [15 empty] | Catégorie | Argile % CaCO3 < 30 % Limon | Sols intermédiaires | Sable Grave | Craie | Marne et Calcaire-Marneux | Roche altérée ou fragmentée | 4 | 9 | 1.15 | 1.1
[16 empty] | 1 | 1.1 | 1 | 1 | 1.8 | 1.5 | 1.6 |  | 10 | 2 | 1.1
[7 empty] | Tableau F.5.2.2 - Valeurs numériques des paramètres a, b, c des courbes fsol - Méthode pressiométrique | [8 empty] | 2 | 1.25 | 1.4 | 1.4 | 1.8 | 1.5 | 1.6 |  | 11 | 1.15 | 1.1
[7 empty] | Type de sol |  | Argile % CaCO3 < 30 % Limon Sols intermédiaires |  | Sols intermédiaires Sable Grave |  | Craie | Marne et calcaire-marneux | Roche altérée et fragmentée (a) | 3 | 0.7 | 0.6 | 0.6 | 0.5 | 0.9 | - |  | 12 | 1.15 | 1.1
[16 empty] | 4 | 1.25 | 1.4 | 1.4 | 1.7 | 1.4 | - | 5 | 13 | 1.15 | 1.1
[7 empty] | Choix de la courbe |  | Q1 |  | Q2 |  | Q3 | Q4 | Q5 | 5 | 1.3 | - | - | - | - | - | 6 | 14 | 1.15 | 1.1
[7 empty] | a |  | 0.003 |  | 0.01 |  | 0.007 | 0.008 | 0.01 | 6 | 1.5 | 1.8 | 1.8 | 2.1 | 1.6 | 1.6 |  | 15 | 2 | 1.1
Tableau F.5.2.1 - Choix des valurs de αpieu-sol - Méthode pressiométrique | [6 empty] | b |  | 0.04 |  | 0.06 |  | 0.07 | 0.08 | 0.08 | 7 | 1.9 | 2.1 | 2.1 | 1.7 | 1.7 | - | 7 | 16 | 1.15 | 1.1
N° | Abréviation | Argile % CaCO3 < 30 % Limon Sols intermédiaires | Sols intermédiaires Sable Grave | Craie | Marne et Calcaire-marneux | Roche altérée ou fragmentée | c |  | 3.5 |  | 1.2 |  | 1.3 | 3 | 3 | 8 | 0.6 | 0.6 | 0.6 | 1 | 0.7 | - | 1 bis | 17 | 2 | 1.1
[16 empty] | 9 | 1.1 | 1.4 | 1.4 | 1 | 0.9 | - |  | 18 | 2 | 1.1
1 | FS ## | 1.1 | 1 | 1.8 | 1.5 | 1.6 |  | Q1 | Q2 | Q3 | Q4 | Q5 |  |  |  | 10 | 2 | 2.1 | 2.1 | 1.9 | 1.6 | - | 8 | 19 | 2 | 1.1
2 | FB ## | 1.25 | 1.4 | 1.8 | 1.5 | 1.6 | pl* [MPa] | fsol [kPa] | fsol [kPa] | fsol [kPa] | fsol [kPa] | fsol [kPa] |  |  |  | 11 | 1.2 | 1.4 | 1.4 | 2.1 | 1 | - |  | 20 | 2 | 1.1
3 | FTP | 0.7 | 0.6 | 0.5 | 0.9 | - | 0 | 0 | 0 | 0 | 0 | 0 |  |  |  | 12 | 0.8 | 1.2 | 1.2 | 0.4 | 0.9 | -
4 | FTR | 1.25 | 1.4 | 1.7 | 1.4 | - | 0.5 | 34.2884 | 29.3272 | 35.1296 | 65.2571 | 66.0339 |  |  |  | 13 | 1.2 | 0.7 | 0.7 | 0.5 | 1 | 1
5 | FSR, FBR, PU ## | 1.3 | - | - | - | - | 1 | 41.7015 | 48.9164 | 56.0151 | 83.6187 | 85.5192 |  |  |  | 14 | 1.1 | 1 | 1 | 0.4 | 1 | 0.9
6 | FTC, FTCD (c) | 1.5 | 1.8 | 2.1 | 1.6 | 1.6 | 1.5 | 44.2665 | 62.6026 | 69.0469 | 90.978 | 93.9446 |  |  |  | 15 | 2.7 | 2.9 | 2.9 | 2.4 | 2.4 | 2.4
7 | VM | 1.9 | 2.1 | 1.7 | 1.7 | - | 2 | 45.9581 | 72.7426 | 77.761 | 95.762 | 99.7521 |  |  |  | 16 | 0.9 | 0.8 | 0.8 | 0.4 | 1.2 | 1.2
8 | VT | 0.6 | 0.6 | 1 | 0.7 | - | 2.5 | 47.4925 | 80.7681 | 84.1073 | 99.9447 | 104.9419 |  |  |  | 17 | - | - | - | - | - | -
9 | BPF**, BPR** | 1.1 | 1.4 | 1 | 0.9 | - | 3 | 48.9987 | 87.5409 | 89.158 | 103.9872 | 109.9864 |  |  |  | 18 | - | - | - | - | - | -
10 | BE** | 2 | 2.1 | 1.9 | 1.6 | - | 3.5 | 50.4998 | 93.5754 | 93.5014 | 107.997 | 114.9968 |  |  |  | 19 | 2.7 | 2.9 | 2.9 | 2.4 | 2.4 | 2.4
11 | BM** | 1.2 | 1.4 | 2.1 | 1 | - | 4 | 52 | 99.177 | 97.4594 | 111.9993 | 119.9993 |  |  |  | 20 | 3.4 | 3.8 | 3.8 | 3.1 | 3.1 | 3.1
12 | BAF** | 0.8 | 1.2 | 0.4 | 0.9 | - | 4.5 | 53.5 | 104.5258 | 101.2077 | 115.9998 | 124.9998
13 | BAO** # | 1.2 | 0.7 | 0.5 | 1 | 1 | 5 | 55 | 109.7273 | 104.8421 | 120 | 130 |  |  |  |  | Tableau F.5.2.2 - Valeurs numériques des paramètres a, b, c des courbes fsol - Méthode pressiométrique
14 | HB** # | 1.1 | 1 | 0.4 | 1 | 0.9 | 5.5 | 56.5 | 114.8436 | 108.4148 | 124 | 135 |  |  |  | Type de sol | Argile % CaCO3 < 30 % Limon | Sols intermédiaires | Sable Grave | Craie | Marne et Calcaire-Marneux | Roche altérée ou fragmentée
15 | HBi** | 2.7 | 2.9 | 2.4 | 2.4 | 2.4 | 6 | 58 | 119.9104 | 111.9541 | 128 | 140 |  |  |  | courbe | Q1 | Q2 | Q2 | Q3 | Q4 | Q5
16 | PP** # | 0.9 | 0.8 | 0.4 | 1.2 | 1.2 | 6.5 | 59.5 | 124.9488 | 115.4753 | 132 | 145 |  |  |  | a | 0.003 | 0.01 | 0.01 | 0.007 | 0.008 | 0.01
17 | M1 | - | - | - | - | - | 7 | 61 | 129.9708 | 118.9867 | 136 | 150 |  |  |  | b | 0.04 | 0.06 | 0.06 | 0.07 | 0.08 | 0.08
18 | M2 | - | - | - | - | - | [9 empty] | c | 3.5 | 1.2 | 1.2 | 1.3 | 3 | 3
19 | PIGU, MIGU | 2.7 | 2.9 | 2.4 | 2.4 | 2.4
20 | PIRS, MIRS | 3.4 | 3.8 | 3.1 | 3.1 | 3.1
** Il convient de se reporter à l'article A.10 pour le calcul du périmètre. # Pour les pieux de type BAO, HB et PP, mis en œuvre par vibrofonçage, et pas par battage, il y a lieu de faire un abattement de 30 % sur les valeurs de qs. ## Pour les pieux de grande longueur, il convient d'appliquer la clause (6) de la présente section. (a) Pour les micropieux BE, HBi, MIGU, PIGU, PIRS et MIRS, les valeurs proposées correspondent à une exécution stricte et soignée de l'injection correspondante. Les essais de conformité (Section 8.9) permettront de définir précisément les valeurs de frottement axial unitaire à considérer. Il convient ensuite d'appliquer les valeurs ε1' et ε2' du tableau C.2.3.1. On attire l'attention que cette recommandation est d'autant plus importante dans les argiles et les marnes que les performances dans ces terrains sont très sensibles à toute insuffisance lors de la mise en oeuvre. (b) Pour les micropieux et les pieux de catégorie 17 et 18, il convient de considérer les valeurs de frottement axial unitaire des techniques de pieux ou de micropieux les plus proches sur le plan de la technologie. (c) Les valeurs mentionnées pour les fondations profondes de catégorie 6 sont données pour des pieux réalisés avec un enregistrement continu des paramètres de forage et bétonnage (Tableau 6.4.4.1 Note (1)). Dans le cas contraire, on s'expose à des discontinuités et des détérioration du pieu lors de sa réalisation. (d) Les valeurs mentionnées pour les fondations profondes de catégorie 7 mises en oeuvre avec une technique de bétonnage directement à la pompe à béton sont données pour des pieux réalisés avec un enregistrement continu des paramètres de réalisation du pieu. Dans le cas contraire, on s'expose à des discontinuités et des détériorations du pieu lors de sa réalisation. (e) Il convient de se réferer à l'article A.10 pour le choix des périmètres et des aires des pieux à considérer dans les calculs. (f) D'autres valeurs peuvent être utilisées à condition de satisfaire les conditions de la clause 9 de la section 1.

## Tableaux - méthode pénétro
Données de l'annexe G de la NF P94-262
[18 empty] | Tableau G.4.2.1 - Valeur du facteur de portance pénétrométrique kcmax pour un encastrement relatif Def/B >5 | [6 empty] | Tableau G.2.1 - Valeur des coefficients de modèle pour la méthode pénétrométrique
Tableau G.4.2.1 - Valeur du facteur de portance pénétrométrique kcmax pour un encastrement relatif Def/B >5 | [7 empty] | Tableau G.2.1 - Valeur des coefficients de modèle pour la méthode pénétrométrique | [9 empty] | Classe | Argile % CaCO3 < 30 % Limon | Sols intermédiaires | Sable Grave | Craie | Marne et Calcaire-Marneux | Roche altérée ou fragmentée | Mode de fonctionnement |  |  | Compression
Terrain |  | Argile % CaCO3 < 30 % Limon | Sol intermédiaire | Sable Grave | Craie | Marne et Calcaire-Marneux | Roche altérée ou fragmentée (a) |  |  |  | Procédure du "pieu modèle" Procédure du "modèle de terrain" |  | Procédure du "modèle de terrain" |  |  |  |  | 1 | 0.4 | 0.3 | 0.2 | 0.3 | 0.3 | 0.3 | Ancrage dans la craie |  |  | NON
Classe de pieu (c) | [17 empty] | 2 | 0.45 | 0.3 | 0.25 | 0.3 | 0.3 | 0.3 | Classe | Catégorie | ϒR ;d1 | ϒR ;d2
1 |  | 0.4 | 0.3 | 0.2 | 0.3 | 0.3 | 0.3 | [10 empty] | 3 | 0.5 | 0.5 | 0.5 | 0.4 | 0.35 | 0.35 | 1 | 1 | 1.18 | 1.1
2 |  | 0.45 | 0.3 | 0.25 | 0.3 | 0.3 | 0.3 |  |  |  | Compression ϒR ;d1 | Traction ϒR ;d1 | Compression ϒR ;d2 | Traction ϒR ;d2 |  |  |  | 4 | 0.45 | 0.4 | 0.4 | 0.4 | 0.4 | 0.4 |  | 2 | 1.18 | 1.1
3 |  | 0.5 | 0.5 | 0.5 | 0.4 | 0.35 | 0.35 | [10 empty] | 5 | 0.35 | 0.3 | 0.25 | 0.15 | 0.15 | 0.15 |  | 3 | 1.18 | 1.1
4 |  | 0.45 | 0.4 | 0.4 | 0.4 | 0.4 | 0.4 | Pieux non ancrés dans la craie de classe 1 à 7 hors pieux de catégorie 10 et 15 |  |  | 1.18 | 1.45 | 1.1 |  |  |  |  | 6 | 0.4 | 0.4 | 0.4 | 0.35 | 0.2 | 0.2 |  | 4 | 1.18 | 1.1
5 |  | 0.35 | 0.3 | 0.25 | 0.15 | 0.15 | 0.15 | [10 empty] | 7 | 0.35 | 0.25 | 0.15 | 0.15 | 0.15 | 0.15 |  | 5 | 1.18 | 1.1
6 |  | 0.4 | 0.4 | 0.4 | 0.35 | 0.2 | 0.2 | Pieux ancrés dans la craie de classe 1 à 7 hors pieux de catégorie 10, 15, 17, 18, 19 et 20 |  |  | 1.45 | 1.75 | [5 empty] | 8 | 0.45 | 0.3 | 0.2 | 0.3 | 0.3 | 0.25 | 2 | 6 | 1.18 | 1.1
7 |  | 0.35 | 0.25 | 0.15 | 0.15 | 0.15 | 0.15 | [17 empty] | 3 | 7 | 1.18 | 1.1
8 |  | 0.45 | 0.3 | 0.2 | 0.3 | 0.3 | 0.25 | Pieux de catégorie 10, 15, 17, 18 19 et 20 |  |  | 2 | 2 | [5 empty] | Tableau F.5.2.1 - Choix des valurs de αpieu-sol - Méthode pénétrométrique | [7 empty] | 8 | 1.18 | 1.1
(#) Pour les pieux de type BAO, HB et PP, mis en œuvre par vibrofonçage, au lieu de battage, il y a lieu de faire un abbattement de 50 % sur le facteur kc. (a) La valeur de kc pour les roches altérées et fragmentées doit être prise égale à celle de la formation meuble du tableau à laquelle le matériau concerné s'apparente le plus. Dans le cas des roches saines, il convient (G.1 (3) Note 1) d'apprécier si une justification basée sur les méthodes de la présente annexe G et à l'évidence pessimiste est suffisante, ou bien s'il convient d'avoir recours aux méthodes spécifiques de la mécanique des roches. (b) Pour les micropieux, la résistance de pointe n'est normalement pas prise en compte. (c) Il convient de se référer à l'article A.10 pour le choix des périmètres et des aires des pieux à considérer dans les calculs. (d) D'autres valeurs de kcmax peuvent être utilisées à condition de satisfaire les conditions de la clause 9 de la section 1. | [17 empty] | Catégorie | Argile % CaCO3 < 30 % Limon | Sols intermédiaires | Sable Grave | Craie | Marne et Calcaire-Marneux | Roche altérée ou fragmentée | 4 | 9 | 1.18 | 1.1
[18 empty] | 1 | 0.55 | 0.65 | 0.7 | 0.8 | 1.4 | 1.5 |  | 10 | 2 | 1.1
[8 empty] | Tableau G.5.2.2 - Valeurs numériques des paramètres a, b et c des courbes fsol - Méthode pénétrométrique | [9 empty] | 2 | 0.65 | 0.8 | 1 | 0.8 | 1.4 | 1.5 |  | 11 | 1.18 | 1.1
[8 empty] | Type de sol |  | Argiles |  | Sols intermédiaires |  | Sables | Craie | Marne et Calcaire-Marneux | Roche altérée ou fragmentée | 3 | 0.35 | 0.4 | 0.4 | 0.25 | 0.85 | - |  | 12 | 1.18 | 1.1
[18 empty] | 4 | 0.65 | 0.8 | 1 | 0.75 | 0.13 | - | 5 | 13 | 1.18 | 1.1
[8 empty] | Choix de la courbe |  | Q1 |  | Q2 |  | Q3 | Q2 | Q2 | Q2 | 5 | 0.7 | 0.85 | - | - | - | - | 6 | 14 | 1.18 | 1.1
[8 empty] | a |  | 0.0018 |  | 0.0015 |  | 0.0012 | 0.0015 | 0.0015 | 0.0015 | 6 | 0.75 | 0.9 | 1.25 | 0.95 | 1.5 | 1.5 |  | 15 | 2 | 1.1
Tableau F.5.2.1 - Choix des valurs de αpieu-sol - Méthode pénétrométrique | [7 empty] | b |  | 0.1 |  | 0.1 |  | 0.1 | 0.1 | 0.1 | 0.1 | 7 | 0.95 | 1.15 | 1.45 | 0.75 | 1.6 | - | 7 | 16 | 1.18 | 1.1
N° | Abréviation | Argile % CaCO3 < 30 % Limon | Sols intermédiaires | Sable Grave | Craie | Marne et Calcaire-Marneux | Roche altérée ou fragmentée | c |  | 0.4 |  | 0.25 |  | 0.15 | 0.25 | 0.25 | 0.25 | 8 | 0.3 | 0.35 | 0.4 | 0.45 | 0.65 | - | 1 bis | 17 | 2 | 1.1
[18 empty] | 9 | 0.55 | 0.65 | 1 | 0.45 | 0.85 | - |  | 18 | 2 | 1.1
1 | FS ## | 0.55 | 0.65 | 0.7 | 0.8 | 1.4 | 1.5 |  | Q1 | Q2 | Q3 | [6 empty] | 10 | 1 | 1.2 | 1.45 | 0.85 | 1.5 | - | 8 | 19 | 2 | 1.1
2 | FB ## | 0.65 | 0.8 | 1 | 0.8 | 1.4 | 1.5 | pl* [MPa] | fsol [kPa] | fsol [kPa] | fsol [kPa] | [6 empty] | 11 | 0.6 | 0.7 | 1 | 0.95 | 0.95 | - |  | 20 | 2 | 1.1
3 | FTP | 0.35 | 0.4 | 0.4 | 0.25 | 0.85 | - | 0 | 0 | 0 | 0 | [6 empty] | 12 | 0.4 | 0.5 | 0.85 | 0.2 | 0.85 | -
4 | FTR | 0.65 | 0.8 | 1 | 0.75 | 0.13 | - | 0.5 | 18.2901 | 11.8384 | 7.269 | [6 empty] | 13 | 0.6 | 0.7 | 0.5 | 0.25 | 0.95 | 0.95
5 | FSR, FBR, PU ## | 0.7 | 0.85 | - | - | - | - | 1 | 33.5614 | 22.4517 | 14.0964 | [6 empty] | 14 | 0.55 | 0.65 | 0.7 | 0.2 | 0.95 | 0.85
6 | FTC, FTCD | 0.75 | 0.9 | 1.25 | 0.95 | 1.5 | 1.5 | 1.5 | 46.337 | 31.9747 | 20.511 | [6 empty] | 15 | 1.35 | 1.6 | 2 | 1.1 | 2.25 | 2.25
7 | VM | 0.95 | 1.15 | 1.45 | 0.75 | 1.6 | - | 2 | 57.0495 | 40.5273 | 26.5402 | [6 empty] | 16 | 0.45 | 0.55 | 0.55 | 0.2 | 1.25 | 1.15
8 | VT | 0.3 | 0.35 | 0.4 | 0.45 | 0.65 | - | 2.5 | 66.0566 | 48.2166 | 32.2092 | [6 empty] | 17 | - | - | - | - | - | -
9 | BPF**, BPR** | 0.55 | 0.65 | 1 | 0.45 | 0.85 | - | 3 | 73.6541 | 55.1377 | 37.5417 | [6 empty] | 18 | - | - | - | - | - | -
10 | BE** | 1 | 1.2 | 1.45 | 0.85 | 1.5 | - | 3.5 | 80.0867 | 61.3753 | 42.5599 | [6 empty] | 19 | 1.35 | 1.6 | 2 | 1.1 | 2.25 | 2.25
11 | BM** | 0.6 | 0.7 | 1 | 0.95 | 0.95 | - | 4 | 85.5567 | 67.0048 | 47.2845 | [6 empty] | 20 | 1.7 | 2.05 | 2.65 | 1.4 | 2.9 | 2.9
12 | BAF** | 0.4 | 0.5 | 0.85 | 0.2 | 0.85 | - | 4.5 | 90.2312 | 72.0933 | 51.7349
13 | BAO** # | 0.6 | 0.7 | 0.5 | 0.25 | 0.95 | 0.95 | 5 | 94.2485 | 76.7007 | 55.9291 | [6 empty] | Tableau G.5.2.2 - Valeurs numériques des paramètres a, b et c des courbes fsol - Méthode pénétrométrique
14 | HB** # | 0.55 | 0.65 | 0.7 | 0.2 | 0.95 | 0.85 | 5.5 | 97.7227 | 80.8801 | 59.8841 | [6 empty] | Type de sol | Argile % CaCO3 < 30 % Limon | Sols intermédiaires | Sable Grave | Craie | Marne et Calcaire-Marneux | Roche altérée ou fragmentée
15 | HBi** | 1.35 | 1.6 | 2 | 1.1 | 2.25 | 2.25 | 6 | 100.7485 | 84.6788 | 63.6157 | [6 empty] | courbe | Q1 | Q2 | Q3 | Q2 | Q2 | Q2
16 | PP** # | 0.45 | 0.55 | 0.55 | 0.2 | 1.25 | 1.15 | 6.5 | 103.4036 | 88.1389 | 67.1387 | [6 empty] | a | 0.0018 | 0.0015 | 0.0012 | 0.0015 | 0.0015 | 0.0015
17 | M1 | - | - | - | - | - | - | 7 | 105.7528 | 91.298 | 70.4667 | [6 empty] | b | 0.1 | 0.1 | 0.1 | 0.1 | 0.1 | 0.1
18 | M2 | - | - | - | - | - | - | 7.5 | 107.8492 | 94.1893 | 73.6129 | [6 empty] | c | 0.4 | 0.25 | 0.15 | 0.25 | 0.25 | 0.25
19 | PIGU, MIGU | 1.35 | 1.6 | 2 | 1.1 | 2.25 | 2.25 | 8 | 109.7368 | 96.8424 | 76.5891
20 | PIRS, MIRS | 1.7 | 2.05 | 2.65 | 1.4 | 2.9 | 2.9 | 8.5 | 111.4521 | 99.2839 | 79.4067
** Il convient de se reporter à l'article A.10 pour le calcul du périmètre. # Pour les pieux de type BAO, HB et PP, mis en œuvre par vibrofonçage, et pas par battage, il y a lieu de faire un abattement de 30 % sur les valeurs de qs. ## Pour les pieux de grande longueur, il convient d'appliquer la clause (6) de la présente section. (a) Pour les micropieux BE, HBi, MIGU, PIGU, PIRS et MIRS, les valeurs proposées correspondent à une exécution stricte et soignée de l'injection correspondante. Les essais de conformité (Section 8.9) permettront de définir précisément les valeurs de frottement axial unitaire à considérer. Il convient ensuite d'appliquer les valeurs ε1' et ε2' du tableau C.2.3.1. On attire l'attention que cette recommandation est d'autant plus importante dans les argiles et les marnes que les performances dans ces terrains sont très sensibles à toute insuffisance lors de la mise en oeuvre. (b) Pour les micropieux et les pieux de catégorie 17 et 18, il convient de considérer les valeurs de frottement axial unitaire des techniques de pieux ou de micropieux les plus proches sur le plan de la technologie. (c) Les valeurs mentionnées pour les fondations profondes de catégorie 6 sont données pour des pieux réalisés avec un enregistrement continu des paramètres de forage et bétonnage (Tableau 6.4.4.1 Note (1)). Dans le cas contraire, on s'expose à des discontinuités et des détérioration du pieu lors de sa réalisation. (d) Les valeurs mentionnées pour les fondations profondes de catégorie 7 mises en oeuvre avec une technique de bétonnage directement à la pompe à béton sont données pour des pieux réalisés avec un enregistrement continu des paramètres de réalisation du pieu. Dans le cas contraire, on s'expose à des discontinuités et des détériorations du pieu lors de sa réalisation. (e) Il convient de se réferer à l'article A.10 pour le choix des périmètres et des aires des pieux à considérer dans les calculs. (f) D'autres valeurs peuvent être utilisées à condition de satisfaire les conditions de la clause 9 de la section 1. | [7 empty] | 9 | 113.025 | 101.5372 | 82.0762
[8 empty] | 9.5 | 114.4804 | 103.6231 | 84.6074
[8 empty] | 10 | 115.8388 | 105.5602 | 87.0094
[8 empty] | 10.5 | 117.117 | 107.3651 | 89.2909
[8 empty] | 11 | 118.3292 | 109.0524 | 91.46
[8 empty] | 11.5 | 119.4867 | 110.6352 | 93.5239
[8 empty] | 12 | 120.5993 | 112.1251 | 95.4898
[8 empty] | 12.5 | 121.6746 | 113.5325 | 97.3642
[8 empty] | 13 | 122.7193 | 114.8665 | 99.1531
[8 empty] | 13.5 | 123.7386 | 116.1353 | 100.8623
[8 empty] | 14 | 124.737 | 117.3461 | 102.4971
[8 empty] | 14.5 | 125.7182 | 118.5055 | 104.0624
[8 empty] | 15 | 126.6852 | 119.6191 | 105.5629
[8 empty] | 15.5 | 127.6404 | 120.692 | 107.0029
[8 empty] | 16 | 128.586 | 121.7289 | 108.3864
[8 empty] | 16.5 | 129.5236 | 122.7336 | 109.7173
[8 empty] | 17 | 130.4545 | 123.7098 | 110.999
[8 empty] | 17.5 | 131.3801 | 124.6607 | 112.2348
[8 empty] | 18 | 132.3012 | 125.5892 | 113.4278
[8 empty] | 18.5 | 133.2185 | 126.4976 | 114.5809
[8 empty] | 19 | 134.1328 | 127.3883 | 115.6967
[8 empty] | 19.5 | 135.0446 | 128.2632 | 116.7778
[8 empty] | 20 | 135.9544 | 129.1241 | 117.8264